## Sheet1
|  | 25F | IDC | PCB |  | PCB | IDC | 25F
| NC |  | 26 | 26 |  | 13 | 25 | 1 | Ctrl |  |  | Switch pinout
| Data 6 | 14 | 24 | 25 |  | 12 | 23 | 2 | Speaker+
| Data 5 | 15 | 22 | 24 |  | 11 | 21 | 3 | ? Possibly case ground or shield? |  |  | 5v
| Data 4 | 16 | 20 | 23 |  | 10 | 19 | 4 | Strobe |  |  | read | output
| Data 3 | 17 | 18 | 22 |  | 9 | 17 | 5 | Auto/LF |  |  | scan | input to switch, special keys tie this to GND
| Data 2 | 18 | 16 | 21 |  | 8 | 15 | 6 | GND |  |  | GND
| Data 0 | 19 | 14 | 20 |  | 7 | 13 | 7 | GND
| Data 1 | 20 | 12 | 19 |  | 6 | 11 | 8 | GND
| Red Led | 21 | 10 | 18 |  | 5 | 9 | 9 | GND
| Local | 22 | 8 | 17 |  | 4 | 7 | 10 | 5v
| BRK/Key under local | 23 | 6 | 16 |  | 3 | 5 | 11 | 5v
| Caps | 24 | 4 | 15 |  | 2 | 3 | 12 | 5v
| Shift | 25 | 2 | 14 |  | 1 | 1 | 13 | 5v
NOTES:
Strobe pulse is positive, ~ 28.2us long
Data appears valid > 1ms before pulse
IC Pinout
[10 empty] | PIN 2 |  | PIN 3 |  | PIN 4
| Vcc | 1 |  |  | 40 |  | 152khz? |  |  | blank2 | 16 | clear | 1 | text frm | 106
read row |  | 2 |  |  | 39 |  | H with pulldown? |  |  | blank3 | 17 | F1 | 2 | blk | 107
read row |  | 3 |  |  | 38 |  | NC |  |  | tab | 41 | F2 | 3 | attrib | 108
read row |  | 4 |  |  | 37 |  | Data Strobe |  |  | q | 42 | F3 | 4 | 0 | 104
read row |  | 5 |  |  | 36 |  | NC |  |  | w | 43 | DEL | 21 | . | 105
read row |  | 6 |  |  | 35 |  | NC |  |  | a | 63 | 1 | 22 | z | 84
read row |  | 7 |  |  | 34 |  | NC |  |  | s | 64 | 2 (weird) | 23 | x | 85
read row |  | 8 |  |  | 33 |  | Data 6 |  |  | d | 65 | e | 44
read row |  | 9 |  |  | 32 |  | Data 5 |  |  |  |  | r | 45
scan | 15 | 10 |  |  | 31 |  | Data 4
scan | 14 | 11 |  |  | 30 |  | Data 3
scan | 13 | 12 |  |  | 29 |  | Data 2 |  |  | PIN 5 |  | PIN 6 |  | PIN 7 |  | PIN 8 |  | PIN 9
scan | 12 | 13 |  |  | 28 |  | Data 1 |  |  | c | 86 | f | 66 | t | 46 | 3 | 24 | F4 | 5
scan | 11 | 14 |  |  | 27 |  | Data 0 |  |  | v | 87 | g | 67 | y | 47 | 4 | 25 | F5 | 6
scan | 10 | 15 |  |  | 26 | 0 | scan |  |  | b | 88 | h | 68 | u | 48 | 5 | 26 | F6 | 7
scan | 9 | 16 |  |  | 25 | 1 | scan |  |  | n | 89 | j | 69 | i | 49 | 6 | 27 | F7 | 8
scan | 8 | 17 |  |  | 24 | 2 | scan |  |  | m | 90 | k | 70 | o | 50 | 7 | 28 | F8 | 9
scan | 7 | 18 |  |  | 23 | 3 | scan |  |  | < | 91 | l | 71 | p | 51 | 8 | 29 | F9 | 10
scan | 6 | 19 |  |  | 22 | 4 | scan |  |  | > | 92 | ; | 72 | @ | 52 | 9 | 30 | F10 | 11
scan | 5 | 20 |  |  | 21 |  | Gnd |  |  | ? | 93 | : | 73 | [ | 53 | 0 | 31 | F11 | 12
[10 empty] | LF | 95 | ] | 74 | _ | 54 | - | 32 | F12 | 13
| NOTES: | [8 empty] | ESC | 96 | retn | 75 | tab | 55 | ~ | 33 | transmit | 14
| Scan out is negative pulse, ~ 23us | [8 empty] | 1 | 97 | 4 | 76 | 7 | 56 | \ | 34 | blank1 | 15
| Read Row is negative pulse that aligns with scan pulse | [8 empty] | 2 | 98 | 5 | 77 | 8 | 57 | bk sp | 35
[10 empty] | 3 | 99 | 6 | 78 | 9 | 58 | - | 36
[10 empty] | blk | 100 | l arrow | 79 | char | 59 | + | 37
[10 empty] | dn arrow | 101 | home | 80 | up arrow | 60 | erase ? | 38
[10 empty] | blk | 102 | r arrow | 81 | line | 61 | tab | 39
[16 empty] | break ? | 40